## M09
Drop/ cm x	Bounce/cm y
50	40
100	74
150	116
200	159
250	197

slope	0.7980
y-intercept	-2.5000

Drop	Bounce
300	236.9

Drop	Bounce
942.98	750

## M10
Drop height x/cm	Bounce height y/cm
50	40				0.9986178
100	80
150	120
200	160
250	190

slope	0.7600
y-intercept	4.0000
Drop	Bounce
300	232
Drop	Bounce
981.58	750

## bubbles
Temperature/ ºC	CO2 bubbles/min
20	1	1.1
25	3
30	10
35	16
40	22

Slope	1.10
Intercept	-22.60
Temperature/ ºC / Bubble rate/min